## Sin radiacción interna (2)
[5 empty] | Length (m) | Width (m) | Height (m) |  | Steffan Boltzman | Emissivity | Conductivity w/(K*m) | delta x (m) | Env Temp (K)
[5 empty] | 0.098 | 0.0826 | 0.0022 |  | 5.6704e-08 | 0.8 | 0.35 | 0.016333 | 3
Node | Distance | Heat flux (W) | Temperature (K) | Temp (ºC)
3 | 0.049 | 0 | 183.15 | -90
2 | 0.032667 | 0.068863 | 183.15 | -90 | T Centro (ºC) | T Borde (ºC) | Q (100% Ef) (W) | Q real (W) | eff
1 | 0.016333 | 0.13773 | 200.8343 | -72.3157 | -90 | -36.9471 | 1.143 | 0.47458 | 41.52%
0 | 0 | 0.23729 | 236.2029 | -36.9471 |  | -36.9471 | 1.143 | 0.47458 | 41.52%
[5 empty] | -67 | 18.1559 | 2.6443 | 0.81249 | 30.73%
[5 empty] | -65 | 23.509 | 2.8441 | 0.84998 | 29.89%
[5 empty] | -63 | 28.96 | 3.0589 | 0.88902 | 29.06%
[5 empty] | -61 | 34.5111 | 3.29 | 0.92966 | 28.26%
[5 empty] | -59 | 40.164 | 3.5386 | 0.97196 | 27.47%
[5 empty] | -57 | 45.9206 | 3.8059 | 1.016 | 26.7%
[5 empty] | -55 | 51.7831 | 4.0934 | 1.0618 | 25.94%
[5 empty] | -53 | 57.7532 | 4.4026 | 1.1096 | 25.2%
[5 empty] | -51 | 63.833 | 4.7352 | 1.1592 | 24.48%
[5 empty] | -49 | 70.0245 | 5.0929 | 1.211 | 23.78%
[5 empty] | -47 | 76.3298 | 5.4777 | 1.2648 | 23.09%
[5 empty] | -45 | 82.7507 | 5.8915 | 1.3209 | 22.42%
[5 empty] | -43 | 89.2895 | 6.3365 | 1.3792 | 21.77%
[5 empty] | -41 | 95.9482 | 6.8151 | 1.44 | 21.13%
[5 empty] | -39 | 102.7288 | 7.3299 | 1.5033 | 20.51%
[5 empty] | -37 | 109.6336 | 7.8835 | 1.5692 | 19.9%

## Sin radiacción interna
[5 empty] | Length (m) | Width (m) | Height (m) |  | Steffan Boltzman | Emissivity | Conductivity w/(K*m) | delta x (m) | Env Temp (K)
[5 empty] | 0.098 | 0.0826 | 0.0022 |  | 5.6704e-08 | 0.8 | 0.35 | 0.001225 | 3
Node | Distance | Heat flux (W) | Temperature (K) | Temp (ºC)
40 | 0.049 | 0 | 183.15 | -90
39 | 0.047775 | 0.0051647 | 183.15 | -90 | T Centro (ºC) | T Borde (ºC) | Q (100% Ef) (W) | Q real (W) | eff
38 | 0.04655 | 0.010329 | 183.2495 | -89.9005 | -90 | 17.1423 | 2.6077 | 0.83873 | 32.16%
37 | 0.045325 | 0.015505 | 183.4484 | -89.7016 |  | 17.1423 | 2.6077 | 0.83873 | 32.16%
36 | 0.0441 | 0.020704 | 183.7471 | -89.4029 | -90 | 17.1423 | 2.6077 | 0.83873 | 32.16%
35 | 0.042875 | 0.025936 | 184.1458 | -89.0042 | -89 | 21.2512 | 2.7585 | 0.8705 | 31.56%
34 | 0.04165 | 0.031214 | 184.6454 | -88.5046 | -88 | 25.4529 | 2.9193 | 0.90367 | 30.95%
33 | 0.040425 | 0.03655 | 185.2466 | -87.9034 | -87 | 29.7509 | 3.0911 | 0.93832 | 30.36%
32 | 0.0392 | 0.041955 | 185.9505 | -87.1995 | -86 | 34.1488 | 3.2745 | 0.97452 | 29.76%
31 | 0.037975 | 0.047443 | 186.7586 | -86.3914 | -85 | 38.6503 | 3.4707 | 1.0124 | 29.17%
30 | 0.03675 | 0.053027 | 187.6724 | -85.4776 | -84 | 43.2594 | 3.6805 | 1.0519 | 28.58%
29 | 0.035525 | 0.058721 | 188.6937 | -84.4563 | -83 | 47.9803 | 3.9051 | 1.0934 | 28%
28 | 0.0343 | 0.06454 | 189.8247 | -83.3253 | -82 | 52.8174 | 4.1458 | 1.1367 | 27.42%
27 | 0.033075 | 0.070499 | 191.0677 | -82.0823 | -81 | 57.7754 | 4.4038 | 1.1822 | 26.84%
26 | 0.03185 | 0.076617 | 192.4256 | -80.7244 | -80 | 62.8592 | 4.6807 | 1.2298 | 26.27%
25 | 0.030625 | 0.08291 | 193.9012 | -79.2488 | -79 | 68.0739 | 4.9781 | 1.2798 | 25.71%
24 | 0.0294 | 0.089398 | 195.4981 | -77.6519 | -78 | 73.4251 | 5.2978 | 1.3322 | 25.15%
23 | 0.028175 | 0.096103 | 197.22 | -75.93 | -77 | 78.9184 | 5.6418 | 1.3873 | 24.59%
22 | 0.02695 | 0.10305 | 199.0709 | -74.0791 | -76 | 84.5601 | 6.0122 | 1.4451 | 24.04%
21 | 0.025725 | 0.11026 | 201.0557 | -72.0943 | -75 | 90.3565 | 6.4114 | 1.506 | 23.49%
20 | 0.0245 | 0.11776 | 203.1793 | -69.9707
19 | 0.023275 | 0.12558 | 205.4473 | -67.7027
18 | 0.02205 | 0.13376 | 207.866 | -65.284
17 | 0.020825 | 0.14233 | 210.4422 | -62.7078
16 | 0.0196 | 0.15133 | 213.1834 | -59.9666
15 | 0.018375 | 0.16081 | 216.0981 | -57.0519
14 | 0.01715 | 0.17082 | 219.1953 | -53.9547
13 | 0.015925 | 0.18141 | 222.4853 | -50.6647
12 | 0.0147 | 0.19266 | 225.9794 | -47.1706
11 | 0.013475 | 0.20463 | 229.6901 | -43.4599
10 | 0.01225 | 0.21741 | 233.6314 | -39.5186
9 | 0.011025 | 0.23108 | 237.8187 | -35.3313
8 | 0.0098 | 0.24576 | 242.2695 | -30.8805
7 | 0.008575 | 0.26158 | 247.003 | -26.147
6 | 0.00735 | 0.27866 | 252.0411 | -21.1089
5 | 0.006125 | 0.29719 | 257.4082 | -15.7418
4 | 0.0049 | 0.31734 | 263.1321 | -10.0179
3 | 0.003675 | 0.33934 | 269.2442 | -3.9058
2 | 0.00245 | 0.36346 | 275.78 | 2.63
1 | 0.001225 | 0.39001 | 282.7805 | 9.6305
0 | 0 | 0.41936 | 290.2923 | 17.1423

## Sin radiacción interna + Metal
[5 empty] | Length (m) | Width (m) | Height (m) |  | Steffan Boltzman | Emissivity | Conductivity w/(K*m) | delta x (m) | Env Temp (K)
[5 empty] | 0.098 | 0.0826 | 0.0022 |  | 5.6704e-08 | 0.8 | 5 | 0.001225 | 3
Node | Distance | Heat flux (W) | Temperature (K) | Temp (ºC)
40 | 0.049 | 0 | 273.15 | 0
39 | 0.047775 | 0.025552 | 273.15 | 0 | T Centro (ºC) | T Borde (ºC) | Q (100% Ef) (W) | Q real (W) | eff
38 | 0.04655 | 0.051104 | 273.1844 | 0.03445 | 0 | 28.5919 | 3.044 | 2.333 | 76.64%
37 | 0.045325 | 0.076668 | 273.2533 | 0.10335 |  | 28.5919 | 3.044 | 2.333 | 76.64%
36 | 0.0441 | 0.10226 | 273.3567 | 0.20672 | 0 | 28.5919 | 3.044 | 2.333 | 76.64%
35 | 0.042875 | 0.12789 | 273.4946 | 0.34458 | 5 | 35.8563 | 3.3479 | 2.5284 | 75.52%
34 | 0.04165 | 0.15357 | 273.667 | 0.51701 | 10 | 43.2621 | 3.6806 | 2.7375 | 74.38%
33 | 0.040425 | 0.17932 | 273.8741 | 0.72405 | 15 | 50.8166 | 4.0449 | 2.9613 | 73.21%
32 | 0.0392 | 0.20514 | 274.1158 | 0.96581 | 20 | 58.5273 | 4.444 | 3.2007 | 72.02%
31 | 0.037975 | 0.23105 | 274.3924 | 1.2424 | 25 | 66.402 | 4.8813 | 3.4567 | 70.82%
30 | 0.03675 | 0.25707 | 274.7039 | 1.5539 | 30 | 74.4491 | 5.3607 | 3.7306 | 69.59%
29 | 0.035525 | 0.28321 | 275.0505 | 1.9005 | 35 | 82.6774 | 5.8866 | 4.0233 | 68.35%
28 | 0.0343 | 0.30948 | 275.4323 | 2.2823 | 40 | 91.0959 | 6.4638 | 4.3363 | 67.09%
27 | 0.033075 | 0.3359 | 275.8496 | 2.6996 | 45 | 99.7144 | 7.0976 | 4.671 | 65.81%
26 | 0.03185 | 0.36248 | 276.3025 | 3.1525 | 50 | 108.5433 | 7.7941 | 5.0288 | 64.52%
25 | 0.030625 | 0.38923 | 276.7912 | 3.6412 | 55 | 117.5933 | 8.56 | 5.4114 | 63.22%
24 | 0.0294 | 0.41617 | 277.3159 | 4.1659 | 60 | 126.8758 | 9.4029 | 5.8205 | 61.9%
23 | 0.028175 | 0.44332 | 277.877 | 4.727 | 65 | 136.4032 | 10.3311 | 6.2581 | 60.57%
22 | 0.02695 | 0.47068 | 278.4747 | 5.3247 | 70 | 146.1881 | 11.3544 | 6.7262 | 59.24%
21 | 0.025725 | 0.49829 | 279.1093 | 5.9593 | 75 | 156.2444 | 12.4834 | 7.2272 | 57.89%
20 | 0.0245 | 0.52614 | 279.7811 | 6.6311
19 | 0.023275 | 0.55427 | 280.4905 | 7.3405
18 | 0.02205 | 0.58268 | 281.2377 | 8.0877
17 | 0.020825 | 0.61139 | 282.0233 | 8.8733
16 | 0.0196 | 0.64043 | 282.8476 | 9.6976
15 | 0.018375 | 0.66981 | 283.7111 | 10.5611
14 | 0.01715 | 0.69955 | 284.6141 | 11.4641
13 | 0.015925 | 0.72967 | 285.5573 | 12.4073
12 | 0.0147 | 0.76019 | 286.541 | 13.391
11 | 0.013475 | 0.79113 | 287.5659 | 14.4159
10 | 0.01225 | 0.82252 | 288.6326 | 15.4826
9 | 0.011025 | 0.85438 | 289.7415 | 16.5915
8 | 0.0098 | 0.88673 | 290.8934 | 17.7434
7 | 0.008575 | 0.91959 | 292.0889 | 18.9389
6 | 0.00735 | 0.953 | 293.3287 | 20.1787
5 | 0.006125 | 0.98698 | 294.6136 | 21.4636
4 | 0.0049 | 1.0216 | 295.9443 | 22.7943
3 | 0.003675 | 1.0568 | 297.3216 | 24.1716
2 | 0.00245 | 1.0926 | 298.7463 | 25.5963
1 | 0.001225 | 1.1292 | 300.2195 | 27.0695
0 | 0 | 1.1665 | 301.7419 | 28.5919

## Comparación de nodos
[5 empty] | Length (m) | Width (m) | Height (m) |  | Steffan Boltzman | Emissivity | Conductivity w/(K*m) | delta x (m) | Env Temp (K) | [5 empty] | Length (m) | Width (m) | Height (m) |  | Steffan Boltzman | Emissivity | Conductivity w/(K*m) | delta x (m) | Env Temp (K)
[5 empty] | 0.098 | 0.0826 | 0.0022 |  | 5.6704e-08 | 0.86 | 5 | 0.0011951 | 3 | [5 empty] | 0.098 | 0.0826 | 0.0022 |  | 5.6704e-08 | 0.86 | 5 | 0.016333 | 3
Node | Distance | Heat flux (W) | Temperature (K) | Temp (ºC) | [9 empty] | Node | Distance | Heat flux (W) | Temperature (K) | Temp (ºC)
41 | 0.049 | 0.026798 | 273.15 | 0 | [9 empty] | 3 | 0.0035854 | 0.36624 | 273.15 | 0
40 | 0.047805 | 0.05361 | 273.1852 | 0.035249 | T Centro (ºC) | T Borde (ºC) | Q (100% Ef) (W) | Q real (W) | eff |  |  |  |  | 2 | 0.0023902 | 0.76909 | 279.7337 | 6.5837 | T Centro (ºC) | T Borde (ºC) | Q (100% Ef) (W) | Q real (W) | eff
39 | 0.04661 | 0.08045 | 273.2558 | 0.10577 | 0 | 31.1464 | 3.3846 | 2.5663 | 75.82% |  |  |  |  | 1 | 0.0011951 | 1.2577 | 293.5592 | 20.4092 | 0 | 20.4092 | 2.9316 | 2.5154 | 85.8%
38 | 0.045415 | 0.10733 | 273.3616 | 0.21158 |  | 31.1464 | 3.3846 | 2.5663 | 75.82% | [10 empty] | 20.4092 | 2.9316 | 2.5154 | 85.8%
37 | 0.04422 | 0.13427 | 273.5028 | 0.35276 | 0 | 28.5919 | 3.044 | 2.333 | 76.64% | [9 empty] | 0 | 20.4092 | 2.9316 | 2.5154 | 85.8%
36 | 0.043024 | 0.16128 | 273.6794 | 0.52937 | 5 | 35.8563 | 3.3479 | 2.5284 | 75.52% | [9 empty] | 5 | 26.9862 | 3.2032 | 2.7263 | 85.11%
35 | 0.041829 | 0.18837 | 273.8915 | 0.7415 | 10 | 43.2621 | 3.6806 | 2.7375 | 74.38% | [9 empty] | 10 | 33.6562 | 3.4976 | 2.952 | 84.4%
34 | 0.040634 | 0.21555 | 274.1393 | 0.98927 | 15 | 50.8166 | 4.0449 | 2.9613 | 73.21% | [9 empty] | 15 | 40.4231 | 3.8166 | 3.1936 | 83.68%
33 | 0.039439 | 0.24286 | 274.4228 | 1.2728 | 20 | 58.5273 | 4.444 | 3.2007 | 72.02% | [9 empty] | 20 | 47.2912 | 4.1621 | 3.4519 | 82.94%
32 | 0.038244 | 0.27028 | 274.7422 | 1.5922 | 25 | 66.402 | 4.8813 | 3.4567 | 70.82% | [9 empty] | 25 | 54.2647 | 4.5364 | 3.7283 | 82.19%
31 | 0.037049 | 0.29786 | 275.0978 | 1.9478 | 30 | 74.4491 | 5.3607 | 3.7306 | 69.59% | [9 empty] | 30 | 61.3482 | 4.9419 | 4.0237 | 81.42%
30 | 0.035854 | 0.32558 | 275.4895 | 2.3395 | 35 | 82.6774 | 5.8866 | 4.0233 | 68.35% | [9 empty] | 35 | 68.5462 | 5.3812 | 4.3395 | 80.64%
29 | 0.034659 | 0.35348 | 275.9178 | 2.7678 | 40 | 91.0959 | 6.4638 | 4.3363 | 67.09% | [9 empty] | 40 | 75.8635 | 5.8571 | 4.6771 | 79.85%
28 | 0.033463 | 0.38157 | 276.3827 | 3.2327 | 45 | 99.7144 | 7.0976 | 4.671 | 65.81% | [9 empty] | 45 | 83.305 | 6.3729 | 5.0379 | 79.05%
27 | 0.032268 | 0.40987 | 276.8846 | 3.7346 | 50 | 108.5433 | 7.7941 | 5.0288 | 64.52% | [9 empty] | 50 | 90.8759 | 6.9318 | 5.4235 | 78.24%
26 | 0.031073 | 0.43838 | 277.4238 | 4.2738 | 55 | 117.5933 | 8.56 | 5.4114 | 63.22% | [9 empty] | 55 | 98.5815 | 7.5376 | 5.8355 | 77.42%
25 | 0.029878 | 0.46714 | 278.0004 | 4.8504 | 60 | 126.8758 | 9.4029 | 5.8205 | 61.9% | [9 empty] | 60 | 106.4272 | 8.1944 | 6.2759 | 76.59%
24 | 0.028683 | 0.49614 | 278.6148 | 5.4648 | 65 | 136.4032 | 10.3311 | 6.2581 | 60.57% | [9 empty] | 65 | 114.4187 | 8.9066 | 6.7466 | 75.75%
23 | 0.027488 | 0.52543 | 279.2674 | 6.1174 | 70 | 146.1881 | 11.3544 | 6.7262 | 59.24% | [9 empty] | 70 | 122.5619 | 9.679 | 7.2498 | 74.9%
22 | 0.026293 | 0.555 | 279.9586 | 6.8086 | 75 | 156.2444 | 12.4834 | 7.2272 | 57.89% | [9 empty] | 75 | 130.863 | 10.5171 | 7.7877 | 74.05%
21 | 0.025098 | 0.58488 | 280.6886 | 7.5386
20 | 0.023902 | 0.61509 | 281.4579 | 8.3079
19 | 0.022707 | 0.64565 | 282.2669 | 9.1169
18 | 0.021512 | 0.67658 | 283.1162 | 9.9662
17 | 0.020317 | 0.7079 | 284.0061 | 10.8561
16 | 0.019122 | 0.73963 | 284.9372 | 11.7872
15 | 0.017927 | 0.7718 | 285.9101 | 12.7601
14 | 0.016732 | 0.80442 | 286.9253 | 13.7753
13 | 0.015537 | 0.83753 | 287.9834 | 14.8334
12 | 0.014341 | 0.87115 | 289.085 | 15.935
11 | 0.013146 | 0.90531 | 290.2309 | 17.0809
10 | 0.011951 | 0.94003 | 291.4217 | 18.2717
9 | 0.010756 | 0.97535 | 292.6582 | 19.5082
8 | 0.009561 | 1.0113 | 293.9411 | 20.7911
7 | 0.0083659 | 1.0479 | 295.2713 | 22.1213
6 | 0.0071707 | 1.0852 | 296.6496 | 23.4996
5 | 0.0059756 | 1.1232 | 298.0769 | 24.9269
4 | 0.0047805 | 1.1619 | 299.5543 | 26.4043
3 | 0.0035854 | 1.2015 | 301.0826 | 27.9326
2 | 0.0023902 | 1.2419 | 302.6629 | 29.5129
1 | 0.0011951 | 1.2831 | 304.2964 | 31.1464

## Con radiacción interna
[7 empty] | Length (m) | Width (m) | Height (m) |  | Steffan Boltzman | Emissivity (pannels) | Emmisivity (efective Internal) | Conductivity w/(K*m) | delta x (m) | Env Temp (K) | Inter Temp (K)
[7 empty] | 0.098 | 0.0826 | 0.0022 |  | 5.6704e-08 | 0.8 | 0.66 | 0.35 | 0.001225 | 3 | 300
Node | Distance | Q cond in (W) | Q radiated (W) | Q rad in (W) | Temp (K) | Temp (ºC)
40 | 0.049 | 0 | 0 | 0 | 246.65 | -26.5
39 | 0.047775 | 0.00033007 | 0.016988 | -0.016658 | 246.65 | -26.5 | T Centro (ºC) | T Borde (ºC) | Q (100% Ef) (W) | Q radiated (W) | Q rad in (W) | Q cond in (W) | eff
38 | 0.04655 | 0.00066333 | 0.033978 | -0.033314 | 246.6564 | -26.4936 | -26.5 | -10.826 | 1.7388 | 1.4437 | -0.63139 | 0.090475 | 83.03%
37 | 0.045325 | 0.001003 | 0.050971 | -0.049968 | 246.6691 | -26.4809 |  | -10.826 | 1.7388 | 1.4437 | -0.63139 | 0.090475 | 83.03%
36 | 0.0441 | 0.0013524 | 0.06797 | -0.066617 | 246.6885 | -26.4615 | -26.5 | -10.826 | 1.7388 | 1.4437 | -0.63139 | 0.090475 | 83.03%
35 | 0.042875 | 0.0017149 | 0.084975 | -0.08326 | 246.7145 | -26.4355 | -26.3 | -5.6416 | 1.8804 | 1.4767 | -0.61777 | 0.12059 | 78.53%
34 | 0.04165 | 0.0020941 | 0.10199 | -0.099896 | 246.7475 | -26.4025 | -26.1 | -0.34345 | 2.0339 | 1.5112 | -0.60353 | 0.15209 | 74.3%
33 | 0.040425 | 0.0024935 | 0.11902 | -0.11652 | 246.7879 | -26.3621 | -25.9 | 5.073 | 2.2003 | 1.5474 | -0.58863 | 0.18505 | 70.33%
32 | 0.0392 | 0.0029171 | 0.13606 | -0.13314 | 246.8359 | -26.3141 | -25.7 | 10.6127 | 2.3808 | 1.5852 | -0.57302 | 0.21958 | 66.58%
31 | 0.037975 | 0.0033691 | 0.15311 | -0.14974 | 246.8921 | -26.2579 | -25.5 | 16.2808 | 2.5768 | 1.6249 | -0.55666 | 0.25578 | 63.06%
30 | 0.03675 | 0.0038538 | 0.17018 | -0.16633 | 246.957 | -26.193 | -25.3 | 22.0826 | 2.7897 | 1.6665 | -0.53949 | 0.29376 | 59.74%
29 | 0.035525 | 0.0043759 | 0.18728 | -0.1829 | 247.0312 | -26.1188 | -25.1 | 28.0241 | 3.0212 | 1.7102 | -0.52146 | 0.33364 | 56.61%
28 | 0.0343 | 0.0049407 | 0.20439 | -0.19945 | 247.1155 | -26.0345 | -24.9 | 34.1114 | 3.2729 | 1.7561 | -0.50251 | 0.37556 | 53.66%
27 | 0.033075 | 0.0055536 | 0.22154 | -0.21598 | 247.2106 | -25.9394 | -24.7 | 40.3509 | 3.547 | 1.8045 | -0.48257 | 0.41967 | 50.87%
26 | 0.03185 | 0.0062207 | 0.23871 | -0.23249 | 247.3176 | -25.8324 | -24.5 | 46.7496 | 3.8456 | 1.8554 | -0.46158 | 0.46611 | 48.25%
25 | 0.030625 | 0.0069486 | 0.25591 | -0.24897 | 247.4374 | -25.7126 | -24.3 | 53.3149 | 4.1711 | 1.909 | -0.43944 | 0.51507 | 45.77%
24 | 0.0294 | 0.0077444 | 0.27316 | -0.26541 | 247.5712 | -25.5788 | -24.1 | 60.0547 | 4.5264 | 1.9656 | -0.41609 | 0.56673 | 43.43%
23 | 0.028175 | 0.0086162 | 0.29044 | -0.28183 | 247.7204 | -25.4296 | -23.9 | 66.9774 | 4.9144 | 2.0255 | -0.39142 | 0.6213 | 41.21%
22 | 0.02695 | 0.0095725 | 0.30777 | -0.2982 | 247.8864 | -25.2636 | -23.7 | 74.0918 | 5.3387 | 2.0887 | -0.36534 | 0.67901 | 39.12%
21 | 0.025725 | 0.010623 | 0.32516 | -0.31453 | 248.0707 | -25.0793 | -23.5 | 81.4076 | 5.803 | 2.1556 | -0.33772 | 0.7401 | 37.15%
20 | 0.0245 | 0.011778 | 0.3426 | -0.33082 | 248.2753 | -24.8747
19 | 0.023275 | 0.01305 | 0.3601 | -0.34705 | 248.5022 | -24.6478
18 | 0.02205 | 0.014452 | 0.37768 | -0.36322 | 248.7535 | -24.3965
17 | 0.020825 | 0.015997 | 0.39533 | -0.37933 | 249.0319 | -24.1181
16 | 0.0196 | 0.017702 | 0.41307 | -0.39537 | 249.34 | -23.81
15 | 0.018375 | 0.019584 | 0.43091 | -0.41133 | 249.6809 | -23.4691
14 | 0.01715 | 0.021663 | 0.44886 | -0.42719 | 250.0581 | -23.0919
13 | 0.015925 | 0.023962 | 0.46692 | -0.44296 | 250.4754 | -22.6746
12 | 0.0147 | 0.026504 | 0.48512 | -0.45862 | 250.9369 | -22.2131
11 | 0.013475 | 0.029318 | 0.50347 | -0.47415 | 251.4474 | -21.7026
10 | 0.01225 | 0.032433 | 0.52199 | -0.48955 | 252.012 | -21.138
9 | 0.011025 | 0.035884 | 0.54068 | -0.5048 | 252.6367 | -20.5133
8 | 0.0098 | 0.039711 | 0.55959 | -0.51988 | 253.3279 | -19.8221
7 | 0.008575 | 0.043956 | 0.57872 | -0.53476 | 254.0927 | -19.0573
6 | 0.00735 | 0.048668 | 0.59811 | -0.54944 | 254.9393 | -18.2107
5 | 0.006125 | 0.053904 | 0.61779 | -0.56388 | 255.8767 | -17.2733
4 | 0.0049 | 0.059727 | 0.63778 | -0.57806 | 256.9149 | -16.2351
3 | 0.003675 | 0.066207 | 0.65814 | -0.59193 | 258.0653 | -15.0847
2 | 0.00245 | 0.073427 | 0.67891 | -0.60548 | 259.3404 | -13.8096
1 | 0.001225 | 0.081481 | 0.70013 | -0.61864 | 260.7547 | -12.3953
0 | 0 | 0.090475 | 0.72186 | -0.63139 | 262.324 | -10.826

## Con radiacción interna + Metal
[7 empty] | Length (m) | Width (m) | Height (m) |  | Steffan Boltzman | Emissivity (pannels) | Emmisivity (efective Internal) | Conductivity w/(K*m) | delta x (m) | Env Temp (K) | Inter Temp (K)
[7 empty] | 0.098 | 0.0826 | 0.0022 |  | 5.6704e-08 | 0.8 | 0.66 | 5 | 0.001225 | 3 | 300
Node | Distance | Q cond in (W) | Q radiated (W) | Q rad in (W) | Temp (K) | Temp (ºC)
40 | 0.049 | 0 | 0 | 0 | 273.15 | 0
39 | 0.047775 | 0.015959 | 0.025552 | -0.0095927 | 273.15 | 0 | T Centro (ºC) | T Borde (ºC) | Q (100% Ef) (W) | Q radiated (W) | Q rad in (W) | Q cond in (W) | eff
38 | 0.04655 | 0.031933 | 0.051112 | -0.019179 | 273.1715 | 0.021517 | 0 | 18.9756 | 2.6742 | 2.2413 | -0.30239 | 0.81826 | 83.81%
37 | 0.045325 | 0.047936 | 0.076688 | -0.028752 | 273.2146 | 0.064569 |  | 18.9756 | 2.6742 | 2.2413 | -0.30239 | 0.81826 | 83.81%
36 | 0.0441 | 0.063984 | 0.10229 | -0.038304 | 273.2792 | 0.1292 | 0 | 18.9756 | 2.6742 | 2.2413 | -0.30239 | 0.81826 | 83.81%
35 | 0.042875 | 0.08009 | 0.12792 | -0.047831 | 273.3655 | 0.21546 | 5 | 28.3296 | 3.0335 | 2.4565 | -0.21363 | 1.0146 | 80.98%
34 | 0.04165 | 0.09627 | 0.15359 | -0.057323 | 273.4734 | 0.32344 | 10 | 37.9964 | 3.4417 | 2.6909 | -0.11692 | 1.2285 | 78.19%
33 | 0.040425 | 0.11254 | 0.17932 | -0.066776 | 273.6032 | 0.45324 | 15 | 47.9976 | 3.9059 | 2.9465 | -0.011476 | 1.4618 | 75.44%
32 | 0.0392 | 0.12891 | 0.20509 | -0.076181 | 273.755 | 0.60497 | 20 | 58.3563 | 4.4348 | 3.2254 | 0.10356 | 1.7163 | 72.73%
31 | 0.037975 | 0.14541 | 0.23094 | -0.085532 | 273.9288 | 0.77877 | 25 | 69.0977 | 5.0381 | 3.5299 | 0.22918 | 1.9941 | 70.06%
30 | 0.03675 | 0.16203 | 0.25686 | -0.094823 | 274.1248 | 0.97481 | 30 | 80.2493 | 5.7276 | 3.8628 | 0.36647 | 2.2978 | 67.44%
29 | 0.035525 | 0.17881 | 0.28286 | -0.10404 | 274.3433 | 1.1933 | 35 | 91.8409 | 6.5168 | 4.2269 | 0.51668 | 2.6301 | 64.86%
28 | 0.0343 | 0.19576 | 0.30895 | -0.11319 | 274.5844 | 1.4344 | 40 | 103.9054 | 7.4221 | 4.6258 | 0.68123 | 2.9941 | 62.32%
27 | 0.033075 | 0.21289 | 0.33514 | -0.12225 | 274.8483 | 1.6983 | 45 | 116.4789 | 8.4628 | 5.0634 | 0.86174 | 3.3935 | 59.83%
26 | 0.03185 | 0.23022 | 0.36145 | -0.13123 | 275.1353 | 1.9853 | 50 | 129.6008 | 9.6617 | 5.5442 | 1.0601 | 3.8321 | 57.38%
25 | 0.030625 | 0.24777 | 0.38787 | -0.1401 | 275.4457 | 2.2957 | 55 | 143.3149 | 11.0464 | 6.0732 | 1.2783 | 4.3149 | 54.98%
24 | 0.0294 | 0.26555 | 0.41442 | -0.14887 | 275.7797 | 2.6297 | 60 | 157.6697 | 12.65 | 6.6566 | 1.5189 | 4.8472 | 52.62%
23 | 0.028175 | 0.28358 | 0.44111 | -0.15753 | 276.1378 | 2.9878 | 65 | 172.7189 | 14.5123 | 7.301 | 1.7847 | 5.4352 | 50.31%
22 | 0.02695 | 0.30188 | 0.46794 | -0.16606 | 276.5201 | 3.3701 | 70 | 188.5227 | 16.6819 | 8.0145 | 2.0791 | 6.0863 | 48.04%
21 | 0.025725 | 0.32048 | 0.49494 | -0.17446 | 276.9271 | 3.7771 | 75 | 205.1483 | 19.2178 | 8.8066 | 2.4058 | 6.8091 | 45.83%
20 | 0.0245 | 0.33938 | 0.5221 | -0.18273 | 277.3592 | 4.2092
19 | 0.023275 | 0.35861 | 0.54945 | -0.19084 | 277.8167 | 4.6667
18 | 0.02205 | 0.37818 | 0.57698 | -0.1988 | 278.3002 | 5.1502
17 | 0.020825 | 0.39813 | 0.60472 | -0.20659 | 278.8101 | 5.6601
16 | 0.0196 | 0.41847 | 0.63267 | -0.2142 | 279.3469 | 6.1969
15 | 0.018375 | 0.43922 | 0.66084 | -0.22163 | 279.911 | 6.761
14 | 0.01715 | 0.4604 | 0.68926 | -0.22886 | 280.5032 | 7.3532
13 | 0.015925 | 0.48205 | 0.71793 | -0.23588 | 281.1239 | 7.9739
12 | 0.0147 | 0.50418 | 0.74686 | -0.24268 | 281.7739 | 8.6239
11 | 0.013475 | 0.52683 | 0.77608 | -0.24925 | 282.4536 | 9.3036
10 | 0.01225 | 0.55001 | 0.80559 | -0.25558 | 283.1639 | 10.0139
9 | 0.011025 | 0.57376 | 0.83541 | -0.26165 | 283.9054 | 10.7554
8 | 0.0098 | 0.5981 | 0.86556 | -0.26745 | 284.679 | 11.529
7 | 0.008575 | 0.62307 | 0.89605 | -0.27297 | 285.4854 | 12.3354
6 | 0.00735 | 0.6487 | 0.9269 | -0.27819 | 286.3254 | 13.1754
5 | 0.006125 | 0.67502 | 0.95813 | -0.2831 | 287.2 | 14.05
4 | 0.0049 | 0.70207 | 0.98975 | -0.28768 | 288.1101 | 14.9601
3 | 0.003675 | 0.72988 | 1.0218 | -0.29192 | 289.0566 | 15.9066
2 | 0.00245 | 0.75848 | 1.0543 | -0.29579 | 290.0407 | 16.8907
1 | 0.001225 | 0.78793 | 1.0872 | -0.29929 | 291.0633 | 17.9133
0 | 0 | 0.81826 | 1.1206 | -0.30239 | 292.1256 | 18.9756